## Ark1
| Samples |  |  | Angles 270 deg | Angles 180 deg | Angles 90 deg
| 40.62 | 31.18 |  | 265.28 | 189 | 96.6
| 40.54 | 31.21 |  | 265.28 | 193.9 | 99.2
| 40.13 | 31.19 |  | 265.28 | 182.2 | 98.1
| 40.75 | 31.2 |  | 265.28 | 186.9 | 90.8
| 40.86 | 31.2 |  | 265.28 | 194.5 | 88
| 40.58 | 31.19
| 40.56 | 31.2 | VAR | 0 | 20.892 | 19.0784
| 41.01 |  | SD | 0 | 4.5708 | 4.3679
41.22
41.06
40.71
40.6
40.76
40.92
40.82
M | 40.7427 | 31.1957
N | 15 | 7
SD | 0.25355 | 0.0090351
u | 0.065466 | 0.0034149
u_c | 0.065466 | 0.0034149
k | 2 | 2
U | 0.13093 | 0.0068299